## PINS correspondance
Schéma connecteurs development board	Catégorie	PIN Dev Board	PIN MCU	Description PINs					Utilisation
	Extension header 1	ID	//	ID de l’extension board
		GND	//	Ground
		ADC+	PB09	AIN3	AIN5	AINP1	SERCOM41	TC01	EXTINT9
		ADC-	PB08	AIN2	AIN4	AINN1	SERCOM40	TC00	EXTINT8
		GPIO1	PA20	SERCOM52	SERCOM32	TC30	TCC06	EXTINT4
		GPIO2	PA21	SERCOM53	SERCOM33	TC31	TCC07	EXTINT5
		PWM+	PB12	SERCOM40	TC00	TCC06	EXTINT12
		PWM-	PB13	SERCOM41	TC01	TCC07	EXTINT13
		IRQ/GPIO	PB14	SERCOM42	TC10	CAN1TX	EXTINT14
		SPI_SS_B/GPIO	PB15	SERCOM43	TC11	CAN1RX	EXTINT15
		TWI/I2C_SDA	PA12	SERCOM20	SERCOM40	TCC20	TCC06	EXTINT12
		TWI/I2C_SCL	PA13	SERCOM21	SERCOM41	TCC21	TCC07	EXTINT13
		UART_RX	PA23	SERCOM31	SERCOM51	TC01	TCC05	EXTINT7
		UART_TX	PA22	SERCOM30	SERCOM50	TCC00	TCC04	EXTINT6
		SPI_SS_A	PA17	SERCOM11	SERCOM31	TCC21	TCC07	EXTINT1			Front Right Wheel Speed Sensor
		SPI_MOSI	PA18	SERCOM12	SERCOM32	TC40	TCC02	EXTINT2			Front Left Wheel Speed Sensor
		SPI_MISO	PA16	SERCOM10	SERCOM30	TCC20	TCC06	EXTINT0			Rear Right Wheel Speed Sensor
		SPI_SCK	PA19	SERCOM13	SERCOM33	TC41	TCC03	EXTINT3			Rear Left Wheel Speed Sensor
		GND	//	Ground
		VCC	//	Vcc dans la carte
	Extension header 2	ID	//	ID de l’extension board
		GND	//	Ground
		ADC+	PA08	AIN8	AIN10	SERCOM00	SERCOM20	TCC00	TCC12	NMI
		ADC-	PA09	AIN9	AIN11	SERCOM01	SERCOM21	TCC01	TCC13	EXTINT9
		GPIO1	PA10	AIN10	SERCOM02	SERCOM22	TCC10	TCC02	EXTINT10	GPIO	AIR+ Check State
		GPIO2	PA11	AIN11	SERCOM03	SERCOM23	TCC11	TCC03	EXTINT11	GPIO	AIR- Check State
		PWM+	PB30	SERCOM50	TCC00	TCC12	EXTINT14
		PWM-	PB31	SERCOM51	TCC01	TCC13	EXTINT15
		IRQ/GPIO	PB16	SERCOM50	TC20	TCC04	EXTINT0	GPIO
		SPI_SS_B/GPIO	PB17	SERCOM51	TC21	TCC05	EXTINT1	GPIO
		TWI/I2C_SDA	PA12	SERCOM20	SERCOM40	TCC20	TCC06	EXTINT12
		TWI/I2C_SCL	PA13	SERCOM21	SERCOM41	TCC21	TCC07	EXTINT13
		UART_RX	PA23	SERCOM31	SERCOM51	TC01	TCC05	EXTINT7
		UART_TX	PA22	SERCOM30	SERCOM50	TC00	TCC04	EXTINT6
		SPI_SS_A	PB03	AIN3	SERCOM51	TC21	EXTINT3	GPIO
		SPI_MOSI	PB00	AIN0	SERCOM52	TC30	EXTINT0				MOSI SPI
		SPI_MISO	PB02	AIN2	SERCOM50	TC20	EXTINT2				MISO SPI
		SPI_SCK	PB01	AIN1	SERCOM53	TC31	EXTINT1				Clock SPI
		GND	//	Ground
		VCC	//	Vcc dans la carte
	Extension header 3	ID	//	ID de l’extension board
		GND	//	Ground
		ADC+	PB07	AIN9	AINP2	EXTINT7
		ADC-	PB06	AIN8	AIN7	AINN2	EXTINT6
		GPIO1	PB04	AIN6	EXTINT3
		GPIO2	PB05	AIN7	AIN6	EXTINT5
		PWM+	PA14	SERCOM22	SERCOM42	TC40	TCC04	EXTINT14
		PWM-	PA15	SERCOM23	SERCOM43	TC41	TCC05	EXTINT15
		IRQ/GPIO	PA28	EXTINT8	GPIO
		SPI_SS_B/GPIO	PA27	EXTINT15	GPIO
		TWI/I2C_SDA	PA12	SERCOM20	SERCOM40	TCC20	TCC06	EXTINT12
		TWI/I2C_SCL	PA13	SERCOM21	SERCOM41	TCC21	TCC07	EXTINT13
		UART_RX	PA23	SERCOM31	SERCOM51	TC01	TCC05	EXTINT7
		UART_TX	PA22	SERCOM30	SERCOM50	TC00	TCC04	EXTINT6
		SPI_SS_A	PA02	AIN0	AIN4	EXTINT2	GPIO
		SPI_MOSI	PB00	AIN0	SERCOM52	TC30	EXTINT0				MOSI SPI
		SPI_MISO	PB02	AIN2	SERCOM50	TC20	EXTINT2				MISO SPI
		SPI_SCK	PB01	AIN1	SERCOM53	TC31	EXTINT1				Clock SPI
		GND	//	Ground
		VCC	//	Vcc dans la carte
	MCU Power

	VCC Select	VCC_P5V0	//					Supply voltage = 5V
		VCC_TARGET	//					Fonctionne comme switch avec les deux autres pins
		PCC_P3V3	//					Supply voltage = 3,3V
	Power Header	VEXT_5V	//
		GND	//
		VCC_5V	//					Peu importe le mode de fonctionnement, sort du 5V
		VCC	//					Sort la tension de fonctionnement de la carte
	CAN	CAN_H	PA24	SERCOM32	SERCOM52	TC10	TCC12	CAN0TX		EXTINT12	PA24 = CAN0TX qui est ensuite envoyé au transceiver CAN
		CAN_L	PA25	SERCOM33	SERCOM53	TC11	TCC13	CAN0RX		EXTINT13	PA25 = CAN0RX qui est ensuite envoyé au transceiver CAN
	LIN	VS	PA06	AIN6	AIN2	AINN0	SERCOM02	TCC01	EXTINT6		PA06 = LIN_TXD qui est ensuite envoyé au transceiver LIN
		GND	PA07	AIN7	AIN3	AINP0	SERCOM03	TCC11	EXTINT7		PA07 = LIN_RXD qui est ensuite envoyé au transceiver LIN
		LIN	PB22	SERCOM52	TC30	CAN0TX	EXTINT6	GPIO			PB22 = LIN EN qui est ensuite envoyé au transceiver LIN
	LIN Master Node	LIN	//
		PULL_UP 1k	//
	LIN VCC	VS	//
		VCC	//
	J802 Power	RFU	//
		IOREF	//
		RESET	RESETN	//
		3,3V	//
		5V	//
		GND	//
		GND	//
		VIN	//
	J803 Analog	ADC0	PB09	AIN3	AIN5	AINP1	SERCOM41	TC01	EXTINT9		Front Brake Pressure Sensor
		ADC1	PB08	AIN2	AIN4	AINN1	SERCOM40	TC00	EXTINT8		Acceleration Pedal Pressure Sensor1
		ADC2	PA08		AIN10	SERCOM00	SERCOM20	TCC00	TCC12	NMI	Acceleration Pedal Pressure Sensor2
		ADC3	PA09		AIN11	SERCOM01	SERCOM21	TCC01	TCC13	EXTINT9	Rear Brake Pressure Sensor
		ADC4	PB07		AIN9	AINP2	EXTINT7				Tension Batterie LV
		ADC5	PB06	AIN8	AIN7	AINN2	EXTINT6
	ADC/DAC VREF	VCC	//
		VCC	//
		SDADC_VREF	PA04	AIN4	AIN0	SERCOM00	TCC00	EXTINT4
		ADC / DAC_VREF	PA03	AIN1	AIN5	EXTINT3
		GND	//
		GND	//
	DAC	DAC0_OUT	PA02	AIN0	AIN4	DAC_VOUT	EXTINT2				DAC_OUT
		GND	//
	J800 SPI	MISO	PB02	AIN2	SERCOM50	TC20	EXTINT2				MISO SPI
		5V	//
		SCK	PB01	AIN1	SERCOM53	TC31	EXTINT1				Clock SPI
		MOSI	PB00	AIN0	SERCOM52	TC30	EXTINT0				MOSI SPI
		RESET	RESETN	//
		GND	//
	J801 Digital High	D8	PB05	AIN7	AIN6	EXTINT5	GPIO				TS ON Button
		D9	PB31	SERCOM51	TCC01	TCC13	EXTINT15	GPIO			Ready2Drive Button
		D10 / SPI_SS	PA27	EXTINT15	GPIO					Dry/Wet Switch
		D11 / SPI_MOSI	PB00	AIN0	SERCOM52	TC30	EXTINT0				MOSI SPI
		D12 / SPI_MISO	PB02	AIN2	SERCOM50	TC20	EXTINT2				MISO SPI
		D13 / SPI_SCK	PB01	AIN1	SERCOM53	TC31	EXTINT1				Clock SPI
		GND	//
		AREF	PA03	AIN1	AIN5	EXTINT3
		SDA	PA12	SERCOM20	SERCOM40	TCC20	TCC06	EXTINT12	GPIO		I2C SDA
		SCL	PA13	SERCOM21	SERCOM41	TCC21	TCC07	EXTINT13	GPIO		I2C SCL
	J804 Digital Low	D0 / RX0	PA23	SERCOM31	SERCOM51	TC01	TCC05	EXTINT7
		D1 / TX0	PA22	SERCOM30	SERCOM50	TC00	TCC04	EXTINT6
		D2	PA20	SERCOM52	SERCOM32	TC30	TCC06	EXTINT4	GPIO		AIR+ Control
		D3	PB12	SERCOM40	TC00	TCC06	EXTINT12	GPIO			AIR- Control
		D4	PA21	SERCOM53	SERCOM33	TC31	TCC07	EXTINT5	GPIO		Brake Light
		D5	PB13	SERCOM41	TC01	TCC07	EXTINT13	GPIO			Ready2Drive Buzzer
		D6	PB30	SERCOM50	TCC00	TCC12	EXTINT14	GPIO			Precharge
		D7	PB04	AIN6	EXTINT4	GPIO					Decharge

## Références composants
Tests 1, Breadboard			Tests 2, Pcb
Composant	Référence	Description	Composant	Référence	Description
1	ATSAMC21-XPRO	Development board	1	ATSAMC21-XPRO	Development board
2	410-380	Connecteur carte micro-SD	2	TPS73533DRVT	Régulateur de tension linéaire 5V/3.3V
3	TBA-1-0510	Convertisseur DC-DC 5V-3,3V Breadboard	3	HSMC-C380	LEDs Rouges
4	CD4504BEE4	Convertisseur logique DC-DC 5V-3.3V Breadboard	4	VFJD1105W-5C63A-TR	LEDs Vertes
5	SDCS2-64GBCP	Carte micro-SD	5	LB-T64G-V2CA-59-Z484	LEDs Bleues
6	BB1460	Breadboard	6	7914J-1-000E	Interrupteurs de contact
7	BS170-D75Z	MOSFET Interrupteur 12V Breadboard	7	TEN-40-1211E	Convertisseur DC-DC 12V-5V
8	TS02-66-60-BK-160-LCR-D	Push button 12V Breadboard	8	RK73H1JTTDD2152F	Résistor 21,5kohms
9	100SP1T1B4M2QE	Switch 2-positions Breadboard	9	RK73H1ETTP1502F	Résistor 15kohms
10	PCW1J-B24-BAB103L	Potentiomètres 10k	10	RK73H2BTTD3001F	Résistor 3kohms
11	CCF5521K5FKE36	Résistor 21,5kohms Breadboard	11	RK73H1ETTP6040F	Résistor 600ohms
12	CMF5515K000BHEB	Résistor 15kohms Breadboard	12	PTV09A-4015U-A503	Potentiomètres
13	CCF073K00JKE36	Résistor 3kohms Breadboard	13	100SP1T1B4M2QE	Switch 2-positions
14	MRS25000C6000FCT00	Résistor 600ohms Breadboard	14	MMBF170	NMOS 3V Threshold
15	C4SMA-RGY-CS4V1BB1	LED Breadboard	15	DM3AT-SF-PEJM540	Connecteur carte microsd
16	ZW-MM-10	Fils mâle-mâle		KAM15AR71H104KM	Condensateur 0,1u
17	ZW-MF-10	Fils mâle-femelle		06036W226MAT2A	Condensateur 22u
18	ZW-FF-10	Fils femelle-femelle		KAM15AR72A102KT	Condensateur 10n
19	TEN-40-1211E	Convertisseur DC-DC 12V-5V		KAM31GR71H475KL	Condensateur 4,7u
20	WICAN-USB-C3	Connecteur CAN-USB		LMV331M7-NOPB	Comparateur 5V
				SI2337DS-T1-BE3	PMOS 12V
				BSS138	NMOS 2V Threshold
				TPS7B8633QDDARQ1	Régulateur de tension linéaire
				ATA6561-GBQW-N	Interface CAN