## PINS correspondance
Schéma connecteurs development board	Catégorie	PIN Dev Board	PIN MCU	Description PIN	Utilisation
	Extension header 1	ID	//	ID de l’extension board
		GND	//	Ground
		ADC+	PB09	Input ADC ou positif SDADC
		ADC-	PB08	Input ADC ou négatif SDADC
		GPIO1	PA20
		GPIO2	PA21
		PWM+	PB12	TC06 (Timer Counter)
		PWM-	PB13	TC07 (Timer Counter)
		IRQ/GPIO	PB14	TC10 (Timer Counter) ou CAN1TX
		SPI_SS_B/GPIO	PB15	TC11 (Timer Counter) ou CAN1RX
		TWI/I2C_SDA	PA12
		TWI/I2C_SCL	PA13
		UART_RX	PA23
		UART_TX	PA22
		SPI_SS_A	PA17
		SPI_MOSI	PA18
		SPI_MISO	PA16
		SPI_SCK	PA19
		GND	//
		VCC	//
	Extension header 2	ID	//
		GND	//
		ADC+	PA08
		ADC-	PA09
		GPIO1	PA10
		GPIO2	PA11
		PWM+	PB30
		PWM-	PB31
		IRQ/GPIO	PB16
		SPI_SS_B/GPIO	PB17
		TWI/I2C_SDA	PA12
		TWI/I2C_SCL	PA13
		UART_RX	PA23
		UART_TX	PA22
		SPI_SS_A	PB03
		SPI_MOSI	PB00
		SPI_MISO	PB02
		SPI_SCK	PB01
		GND	//
		VCC	//
	Extension header 3	ID	//
		GND	//
		ADC+	PB07
		ADC-	PB06
		GPIO1	PB04
		GPIO2	PB05
		PWM+	PA14
		PWM-	PA15
		IRQ/GPIO	PA28
		SPI_SS_B/GPIO	PA27
		TWI/I2C_SDA	PA12
		TWI/I2C_SCL	PA13
		UART_RX	PA23
		UART_TX	PA22
		SPI_SS_A	PA02
		SPI_MOSI	PB00
		SPI_MISO	PB02
		SPI_SCK	PB01
		GND	//
		VCC	//
	MCU Power

	VCC Select	VCC_P5V0	//		Supply voltage = 5V
		VCC_TARGET	//		Fonctionne comme switch avec les deux autres pins
		PCC_P3V3	//		Supply voltage = 3,3V
	Power Header	VEXT_5V	//
		GND	//
		VCC_5V	//		Peu importe le mode de fonctionnement, sort du 5V
		VCC	//		Sort la tension de fonctionnement de la carte
	CAN	CAN_H	PA24		PA24 = CAN0TX qui est ensuite envoyé au transceiver CAN
		CAN_L	PA25		PA25 = CAN0RX qui est ensuite envoyé au transceiver CAN
	LIN	VS	PA06		PA06 = LIN_TXD qui est ensuite envoyé au transceiver LIN
		GND	PA07		PA07 = LIN_RXD qui est ensuite envoyé au transceiver LIN
		LIN	PB22		PB22 = LIN EN qui est ensuite envoyé au transceiver LIN
	LIN Master Node	LIN	//
		PULL_UP 1k	//
	LIN VCC	VS	//
		VCC	//
	J802 Power	RFU	//
		IOREF	//
		RESET	RESETN
		3,3V	//
		5V	//
		GND	//
		GND	//
		VIN	//
	J803 Analog	ADC0	PB09
		ADC1	PB08
		ADC2	PA08
		ADC3	PA09
		ADC4	PB07
		ADC5	PB06
	ADC/DAC VREF	VCC	//
		VCC	//
		SDADC_VREF	PA04
		ADC / DAC_VREF	PA03
		GND	//
		GND	//
	DAC	DAC0_OUT	PA02
		GND	//
	J800 SPI	MISO	PB02
		5V	//
		SCK	PB01
		MOSI	PB00
		RESET	RESETN
		GND	//
	J801 Digital High	D8	PB05
		D9	PB31
		D10 / SPI_SS	PA27
		D11 / SPI_MOSI	PB00
		D12 / SPI_MISO	PB02
		D13 / SPI_SCK	PB01
		GND	//
		AREF	PA03
		SDA	PA12
		SCL	PA13
	J804 Digital Low	D0 / RX0	PA23
		D1 / TX0	PA22
		D2	PA20
		D3	PB12
		D4	PA21
		D5	PB13
		D6	PB30
		D7	PB04

## Références composants
Composant	Référence
1	ATSAMC21-XPRO	Development board
2	410-380	Connecteur carte micro-SD
3	TBA-1-0510	Convertisseur DC-DC 5V-3,3V
4	CD4504BEE4	Convertisseur logique DC-DC 5V-3.3V
5	SDCS2-64GBCP	Carte micro-SD
6	BB1460	Breadboard
7	BS170-D75Z	MOSFET Interrupteur 12V
8	TS02-66-60-BK-160-LCR-D	Push button 12V
9	100SP1T1B4M2QE	Switch 2-positions
10	PCW1J-B24-BAB103L	Potentiomètres 10k
11	CCF5521K5FKE36	Résistor 21,5kohms
12	CMF5515K000BHEB	Résistor 15kohms
13	CCF073K00JKE36	Résistor 3kohms
14	MRS25000C6000FCT00	Résistor 600ohms
15	C4SMA-RGY-CS4V1BB1	LED
16	ZW-MM-10	Fils mâle-mâle
17	ZW-MF-10	Fils mâle-femelle
18	ZW-FF-10	Fils femelle-femelle
19	TEN-40-1211E	Convertisseur DC-DC 12V-5V
20	WICAN-USB-C3	Connecteur CAN-USB