## Commande finale
Objet	Site	Lien	Quantité	Prix unité (€)	Prix (€)	Lien alternatif (site et prix différents)	Caractéristiques
Carte arduino	Arduino Store	https://store.arduino.cc/products/arduino-nano-33-iot	1	22,95	22,95
Support arduino	Arduino Store	Arduino Nano Motor Carrier — Arduino Official Store	1	64,8	64,8	https://fr.rs-online.com/web/p/arduino/2358476?gb=s (62€)
Support alimentation Arduino	Sparkfun	https://www.sparkfun.com/products/12899	1	1,15	1,15	Fablab
Alimentation Arduino	Best piles	https://bestpiles.fr/piles-rechargeables-18650/1023-pile-rechargeable-18650-icr18650-26v-eve-li-ion-37v-2550mah-75a-7417940526973.html?kk=a4c6293-18fe86e87e0-1c9929&msclkid=0a4314bb0dfc1dafbe3972db52cadc94&utm_source=kelkoofr&utm_medium=cpc&utm_campaign=kelkooclick&utm_term=EVE+Pile+Rechargeable+18650+ICR18650-26V	1	1,83	1,83	https://fr.rs-online.com/web/p/blocs-batteries-rechargeables/7760853 (27* plus cher)
Moteurs roues	OZO	Moteur roue 6" 250W trottinette chariot de golf poussette (ozo-electric.com)	2	149	298
Variateurs moteurs	OZO	Controleur universel générique pour la réparation des vélos à assistance électrique (VAE homologués) 250W. (ozo-electric.com)	2	70	140
Batterie	OZO	https://ozo-electric.com/fr/36v/927020-batteries-lithium-pvc-36v-100wh-a-1800wh-panasonic.html#/928879-batterie_pvc-batterie_36v_250wh_pvc_panasonic_lithium	1	250	250		250 Wh
Chargeur Batterie	OZO	Chargeur 36V 2A et 36v 4A pour batterie lithium LiMn de vélo électrique (ozo-electric.com)	1	59,9	59,9		Connecteur de charge RCA / 4A
Servomoteur de direction	Flash RC	Servos - Servo numérique monster Savox SV-0235MG (200g, 35kg.cm, 0.15s/60°) - FLASH RC	1	62,9	62,9	Fablab
Roues avant	Roues et roulettes	Roue caoutchouc noir diamètre 160 x 40 alésage 20 longueur de… (roues-et-roulettes.com)	2	11,38	22,76
				Total	924,29

## Moteur
Moteur	Site	Lien	Image	Prix	Dimensions	Carac	Complémentaire ?	Lien alternatif	Prévu pour monomotorisation en		Echelle géométrique associée	Echelle de masse associée	Masse maquette voulue (kg)	Longueur maquette (m)	Largeur maquette (m)	Commentaire	Emmpattement
Moteur Brushless	Breizh modelisme	https://www.breizh-modelisme.com/moteur-brushless-18/30031731-robitronic-moteur-brushless-razer-axe-5mm-1-8-taille-4274-2200kv-r01244.html		79	Diamètre 42mm / Longueur 74mm / Diamètre axe 5mm / Longueur axe 18mm	2200 KV			1,/8	Suffisant de prendre du 1/10 si on en met deux?
Moteur Brushless	Breizh modelisme	https://www.breizh-modelisme.com/moteur-brushless-18/30050918-moteur-brushless-hobbywing-quicrun-4268sl-g2-axe-5mm-2600kv-30404600.html		61	Diamètre: 42mm / Longueur 68,4mm / Diamètre arbre 5mm	2600 KV	https://www.rcteam.com/products/hobbywing-variateur-ezrun-max8-g2-160a-xt90-30103203	https://www.rcteam.com/products/hobbywing-moteur-quicrun-4268sl-g2-2600kv-hw30404600	1,/8
Combo Variateur + moteur	Breizh modelisme	https://www.breizh-modelisme.com/combo-brushless-18-avec-variateur-loisir-et-competition/30031732-combo-moteur-variateur-brushless-1-8-150a-1900kv-axe-5mm-r01261.html		170	Variateur : / 59.5x48x42mm / Moteur : / D / L: 42mm / 68mm	1900 KV	Carte de programmation du variateur avec ? https://www.breizh-modelisme.com/carte-de-programmation/30031734-carte-de-programmation-a-led-pour-variateur-razor-810-robitronic-r01269.html		1,/8
Combo Variateur + moteur	Breizh modelisme	https://www.breizh-modelisme.com/combo-brushless-110-electrique-tt-piste-drift/30031001-combo-moteur-1-10-brushless-buggy-truggy-3000kv-r01250-axe-3175mm.html#product-accordion		75	Variateur : / 48.5x38x32mm / Moteur : / D / L: 35mm / 52mm				1,/10

Moteur trotinette (moteur+roue)	OZO	Moteur brushless 12" trottinette électrique 500W 750W 24V 36V 48V (ozo-electric.com)		199		750W	ARRIVAGE FIN JUILLET			3,7kg / Diamètre extérieur du pneu:31cm	0,596	0,355	81,742	1,644	0,870	trop lourd et délai de livraison trop long
Variateur pour le moteur	OZO	Acheter Contrôleur 25A 12V 24V 36V 48V dual sensored sensorless FOC pour moteur brushless (ozo-electric.com)	pour moteur juste au dessus	119
Moteur trotinette ville	OZO	Moteur roue 6" 250W trottinette chariot de golf poussette (ozo-electric.com)		149		250W	En stock			2,8 kg / 15,8cm de diamètre extérieur du pneu	0,304	0,092	21,234	0,838	0,444	Dimensions pas trop mal, juste un peu lourd encore	0,488
Variateur associé au moteur	OZO	Controleur universel générique pour la réparation des vélos à assistance électrique (VAE homologués) 250W. (ozo-electric.com)	pour moteur juste au dessus et les deux en dessous	70		36 ou 48 Volts	En stock										0,000
Moteur roue trotinette	OZO	Moteur brushless 8" 250W 350W trottinette entraxe 46mm et 87mm (ozo-electric.com)		119		250-350 W	En stock			2,2 kg / Diamètre extérieur : 20 cm	0,385	0,148	34,024	1,060	0,562	un peu lourd je pense	0,617
Moteur roue (chariot golf)	OZO	Roue motrice 5" 125mm 12V 24V pour base roulante chariot ou poussette (ozo-electric.com)		99		150 W	En stock			1 kg / Diamètre extérieur 12,7cm	0,244	0,060	13,719	0,673	0,357	Dimensions peut-être un poil petites mais le plus raisonnable niveau masses / Cependant niveau puissance on est un peu faible	0,392

Servomoteur de direction	Flash RC	Servos - Servo numérique monster Savox SV-0235MG (200g, 35kg.cm, 0.15s/60°) - FLASH RC		62,9	65.8*30*57.4 mm	Couple : 35 Kg.cm (7.4V)	En stock et deux exemplaires au Fablab			0,2kg

## Centrale Inertielle
Objet	Site	ref site	Datasheet	Fait pour	Caractéristiques	Prix (unité)		datasheet capteur
Centrale inertielle	Mouser	410-ICM-40627	https://product.tdk.com/system/files/dam/doc/product/sensor/mortion-inertial/imu/data_sheet/ds-000381-icm-40627.pdf	Pointing and motion control	2.5x3.0x0.91 mm LGA / I2C SPI / independently programmable fullscale range of ±15.625, ±31.25, ±62.5, ±125, ±250, ±500, ±1000, and ±2000 degrees/sec	5.66
Centrale inertielle	Mouser	410-IAM-20680HP	https://product.tdk.com/system/files/dam/doc/product/sensor/mortion-inertial/imu/data_sheet/ds-000409-iam-20680hp.pdf	Vehicle tracking, navigation,		15.43
Centrale Inertielle	Mouser	170-U095	https://docs.m5stack.com/en/unit/imu	montage Chassis	35*36*18mm (Package) / 24*24*13mm (Product) / I2C / ±250, ±500, ±1000, or ±2000 degrees per second	6,98	Exemple de code Arduino: https://github.com/m5stack/M5-ProductExampleCodes/tree/master/Unit/IMU_Unit
Centrale Inertielle	Mouser	584-ADIS16470AMLZ	https://www.mouser.fr/datasheet/2/609/ADIS16470-3120838.pdf	Pas de valeurs limites pour les angles ?	11 mm × 15 mm × 11 mm / SPI	387,5
accéléromètre et gyroscope	RS	261-5023	https://docs.rs-online.com/5882/A700000009535782.pdf	Vehicle tracking	(2.5 x 3.0 x 0.83 mm) / SPI I2C MIPI I3C	4,49
Module détecteur de mouvement	RS	239-6307	https://docs.rs-online.com/2a15/A700000008637612.pdf		(2.5 x 3.0 x 0.83 mm) / SPI I2C MIPI I3C	5,45	Très proche de celui juste au dessus
Kit de développement pour capteur	RS	185-2186	https://fr.rs-online.com/web/p/kits-de-developpement-pour-capteur/1852186?searchId=b14cead5-3080-47c5-873a-733930cfa802&gb=s		I2C SPI	18,24	Carte déjà faite avec le capteur MPU6050 dessus, plus qu’à mettre sur un Arduino avec communication I2C	https://invensense.tdk.com/wp-content/uploads/2015/02/MPU-6000-Datasheet1.pdf
Outils de développement de capteurs multifonction Sensor board, accelerometer & gyroscope, 6-DOF, LSM6DS3	Mouser	392-333115	https://www.mouser.fr/c/embedded-solutions/engineering-tools/sensor-development-tools/multiple-function-sensor-development-tools/?q=LSM6DS3		I2C SPI	8,91	Carte déjà faite avec le capteur MPU6050 dessus, plus qu’à mettre sur un Arduino avec communication I2C	https://soldered.com/productdata/2023/08/Soldered_LSM6DS3_datasheet.pdf
Carte Arduino Nanon 33 BLE Sense (comporte un IMU LSM9DS1 )	RS	192-7592	https://docs.rs-online.com/7971/A700000006519080.pdf		I2C SPI,…..	49,25	Carte Arduino compatible avec Matlab et possédant un IMU 6d / Module bluetooth mais pas wifi
Module nano 33 IOT avec embases Arduino (comporte un IMU LSM6DS3TR)	RS	192-7589	https://docs.rs-online.com/53a3/A700000006519072.pdf			22.95	Carte Arduino compatible avec Matlab et possédant un IMU 6d / C’est celle présente dans le kit engineering prêté	Sur PC	https://store.arduino.cc/products/arduino-nano-33-iot
Nano motor carrier	RS	235-8476	https://fr.rs-online.com/web/p/arduino/2358476?gb=s			62	Support pour la carte Arduino Nano et branchement moteurs

## Alimentation
Batterie	Site	Lien	Image	Prix	Tension	Capacité	Dimensions	Pour
LiPo 4S	Breizh modelisme	https://www.breizh-modelisme.com/batterie-lipo-4s-148v/30041732-batterie-lipo-4s-sport-racing-6700mah-148v-50c-xt90.html?msclkid=bfb1443259611cb11ff722524a74ef85&utm_source=bing&utm_medium=cpc&utm_campaign=BREIZH%20MODELISME%20DSA&utm_term=breizh-modelisme&utm_content=All%20Webpages		93,95	14,8 V	6700 mAh		Moteur 1/8
LiPo 4S	Breizh modelisme	https://www.breizh-modelisme.com/batterie-lipo-4s-148v/30072626-batterie-de-course-lipo-6700mah-148v-992wh-h-speed-xt90-451x465x1385mm.html?_gl=1*ri7h2r*_up*MQ..*_ga*MTM1Njk0MDY0LjE3MTc1NzIzODE.*_ga_EJ9XBNTK2Q*MTcxNzU3MjM4MC4xLjEuMTcxNzU3Mjc5My4wLjAuMTU2NTk5Mzcz		68,95	14,8 V	6700 mAh	(45.1x46.5x138.5mm)	Moteur 1/8
LiPo 4S	Breizh modelisme	https://www.breizh-modelisme.com/batteries-4s-lipo-148v-pour-avion-rc/30047514-batterie-lipo-4s-148v-2600mah-30c-xt60.html?_gl=1*1fedkpn*_up*MQ..*_ga*MTM1Njk0MDY0LjE3MTc1NzIzODE.*_ga_EJ9XBNTK2Q*MTcxNzU3MjM4MC4xLjEuMTcxNzU3MzA3Mi4wLjAuMTU2NTk5Mzcz		40	14,8 V	2600mAh	(145x47x22mm)	Moteur 1/8
Li-ion	Best piles	https://bestpiles.fr/piles-rechargeables-18650/1023-pile-rechargeable-18650-icr18650-26v-eve-li-ion-37v-2550mah-75a-7417940526973.html?kk=a4c6293-18fe86e87e0-1c9929&msclkid=0a4314bb0dfc1dafbe3972db52cadc94&utm_source=kelkoofr&utm_medium=cpc&utm_campaign=kelkooclick&utm_term=EVE+Pile+Rechargeable+18650+ICR18650-26V		1,83	3,7 V	2550 mAh	Diamètre : 18,4 mm / Hauteur : 65mm	Arduino
18650 Holder	Sparkfun	https://www.sparkfun.com/products/12899		1,15			74.5mm x 21.5mm x 17.7mm	Arduino

Batterie Lithium 36V	OZO	Batterie Lithium 36V Panasonic PVC 100Wh à 1000Wh pour vélo électrique (ozo-electric.com)		249	36V	100-1800 Wh	Branchement RCA ou Anderson	Variateur et moteur 36V		Pour la 500Wh : / 210*90*80 mm / 2,2kg	Pour la 250 Wh : / 210*70*40mm / 1kg
Batterie Lithium 48V	OZO	Batterie Lithium 48V cadre carénée pour vélo électrique. (ozo-electric.com)		599	48V	670-1000 Wh	Branchement Jack	Variateur et moteur 48V

Chargeur Batterie 36V	OZO	Chargeur 36V (ozo-electric.com) / https://ozo-electric.com/fr/36v/991845-chargeur-36v-2a-et-4a-pour-batterie-lithium-limn.html#/247-connecteur_de_charge-rca/414-intensite_du_chargeur-4a		59,9	36V	Connecteur de charge RCA	180*75*43mm
Chargeurs 36V et 48V	OZO	Chargeurs pour vélos (ozo-electric.com)

## Hoverboard
Nom modèle	URBANGLIDE 65 LITE BLACK
Vmax	15 km/h		10km/h	15km/h	12km/h
Masse supportée max	100 kg	120kg	120kg	120kg	99kg
Autonomie	15-20 km	20km	15km	20km	10km
	S'adapte avec le Kart pilot Urban Glide
Largeur(mm)	590		580	760	650
Echelle (largeur)	0,404	0,000	0,397	0,521	0,445	0,000	0,000
Diamètre roues(cm)	16,5	16,5	16,5	21,6	16,5
Lien	Hoverboard Urbanglide 65 Lite 550 W Roues 6,5″ Noir - Hoverboard et Gyropode - Equipements de sport | fnac	Hoverboard - 6,5" - 2x350W - Bluetooth - Sac de transport - Télécommande - Noir - Hoverboard et Gyropode - Achat & prix | fnac	6.5 Pouces Hoverboard Bluetooth Puissance 700W -sac de transport et télécommande offerts Blanc - Hoverboard et Gyropode - Achat & prix | fnac	Hoverboard TOUT TERRAIN 8.5 Moteur 700W Bluetooth LED Sac et Télécommande - Hoverboard et Gyropode - Achat & prix | fnac	HOVERBOARD 6,5 galaxie bleue + sac de transport + haut-parleur Bluetooth - Hoverboard et Gyropode - Achat & prix | fnac

## Voiture modélisme
Echelle	Site	Lien	Image chassis	Prix
1./8	RC Team	https://www.rcteam.com/products/carisma-m48s-subaru-impreza-wrc-1997-rtr-87368?_pos=1&_sid=bfdf6daf2&_ss=r		370
1,/8	RC Team	https://www.rcteam.com/products/arrma-speed-bash-vendetta-4x4-3s-18-rtr-ara4319v3?_pos=4&_fid=749147c08&_ss=c		480
1./7	RC Team	https://www.rcteam.com/products/arrma-speed-bash-limitless-v2-roller-17-ara7116v2?_pos=1&_fid=a3b72b9cb&_ss=c		380 (450)	en kit (plus pratique pour modifier des trucs) / 4 roues motrices	730*310*165
1 ./8	RC Diffusion	https://www.rc-diffusion.com/pack-eco-absima-atc34v2-1/10-4wd-moteur-standard-12221v2/		180	Déjà montée (moins pratiue pour trifouiller)	470*200*150
1,/8	Breizh Modélisme	https://www.breizh-modelisme.com/voiture-rc-rally/30051251-voiture-rc-18-carisma-m48s-subaru-impreza-wrc-1997-rtr-87368.html		370		465*230

## Roues avant
Roue	Site	Lien	Prix	Dimensions	Carac	Complémentaire ?
		Roues – Large choix > Diamètre roue (Ø) 160 mm - roues-et-roulettes.com
Ref 81500869 sur le site	Roues et roulettes	Roue polyuréthane jante aluminium 160 x 50 alésage 20 longueur… (roues-et-roulettes.com)	45,56	160mm diamètre, 50mm large, alésage 25mm	Bandage polyuréthane, pour charge lourdes
Ref 81443858 sur le site	Roues et roulettes	Roue caoutchouc gris diamètre 160 x 40 alésage 20 longueur de… (roues-et-roulettes.com)	10,28	160mm diamètre, 40mm large, alésage 20mm	Bandage en caoutchouc, pour charges moins lourdes mais 135kg quand même	Rupture de stock
Ref 81400086 sur le site	Roues et roulettes	Roue caoutchouc noir diamètre 160 x 40 alésage 20 longueur de… (roues-et-roulettes.com)	11,38	160mm diamètre, 40mm large, alésage 20mm	Bandage en caoutchouc, pour charges moins lourdes mais 135kg quand même

Roulement	123Roulements	Roulement à billes 699-2rs - 9x20x6 mm | 123roulement	2.2	9mm diamète int, 20mm diamètre ext, 6mm largeur		*4
Circlip	123Roulements	Circlip extérieur circlip-ext-9 - 8.4x11.8x1 mm | 123roulement	0,95			*2
Joint de cardan	Norelem	Joint De Cardan simple acier naturel | norelem FR	9,54			*2

## Codeurs
Codeur	Site	Lien	Prix	Dimensions
Incrémental Sick, axe non traversant, 8mm	RS	DBS36E-BBAJ01024 | Codeur incrémental Sick , axe Creux non traversant Ø 8mm, RS422, RS422, TTL, 1024ppt ppr | RS (rs-online.com)	128,7		déjà utilisé dans mon PA : déjà le programme de lecture