## Conception
Diagramme d’interaction	N° fonction	Fonction	Critères	Limites	Flexibilité	Contraintes	Description contrainte
	FS1	Permettre à un ordinateur de modifier le code du VCU	Connexion à l’ordinateur EPSA possible			Ordinateur EPSA	L’association dispose d’un pc portable Windows sur lequel nous voulons que le VCU puisse se connecter
			Interface de programmation sur ordinateur pour le VCU
			Code du VCU modifiable
	FS2	Résister aux contraintes de l’environnement	Température de fonctionnement en programmation	0°C/40°C
			Résistance à l’air ambiant
			Délais d’approvisionnement courts	1 semaine		Délais du stage	Le stage dure seulement trois mois
	FS3	Etre fabricable	Composants soudables			Soudures	Les composants devront être soudé sur un PCB
			PCB réalisables			Partenaire Cirly	L’EPSA dispose d’un partenaire Cirly qui réalise les PCB des cartes qu’elle conçoit.
	FS4	Etre testé	Pouvoir tester toutes les fonctions du VCU sans le souder à une carte

## Fonctionnement
Diagramme d’interaction	N° fonction	Fonction	Critères	Limites	Flexibilité	Contraintes	Description contrainte
	FS1	Contrôler l’activation d’un buzzer	Activation en puissance d’un buzzer 12VDC	8mA min	3-16 VDC	Règles EV4.12.1-2	EV4.12.1 : The vehicle must make a characteristic sound, continuously for at least 1 s and a maximum / of 3 s while entering R2D mode.
							EV4.12.2 : The sound level must be a minimum of 80 dBA and a maximum of 90 dBA, fast weighting / in a radius of 2m around the vehicle.
						Solution actuelle	Buzzer pièzo-électrique
	FS2	Contrôler l’état d’un bouton R2D	Pouvoir déterminer si il est ouvert ou fermé
			Stockage vm de l’état du bouton	1-bit
			Stockage nvm de l’état du bouton	1-bit
	FS3	Récupérer l’état des Brake Pressure Sensor	PIN supportant une entrée potentiométrique	0,5V-4,5V		Compatibilité avec la référence de capteur actuelle	Nous utilisons déjà des capteurs de pression fluide. Le VCU doit pouvoir au moins traiter les signaux provenant de ce capteur.
			Stockage vm de l’état des capteurs	8-bits	Bon sens
			Stockage nvm de l’état des capteurs	8-bits	Bon sens
			Durée d’actualisation des variables	100ms	Bon sens
			Mesures fiables (résistance au bruit)	Filtre passe-bas
	FS4	Déterminer si il faut allumer le buzzer R2D	Bouton R2D appuyé et freins mécaniques enclenchés	Opération logique « et » supportée		Règle EV4.11.7	After the TS has been activated, additional actions must be required by the driver to set the vehicle to R2D mode, e.g. pressing a dedicated start button. The transition to R2D mode must only be possible during the actuation of the mechanical brakes and a simultaneous dedicated additional action.
			Capacité de calcul suffisante	4 op logiques/s / Puis si input,40 op logiques/s pendant 2s
			Délais faible	500ms	Bon sens
	FS5	Contrôler la LED du brake system	Activation en puissance d’une LED 12VDC	140mA min		LED utilisée actuellement	Fonctionnement de la LED en puissance, avec un ampérage minimal
	FS6	Déterminer si il faut allumer la brake light	Capacité de calcul suffisante	10 opérations logiques/s		Règle T.6.3.1	The vehicle must be equipped with one brake light that is illuminated if and only if / • the hydraulic brake system is actuated / • [EV ONLY] or the electric brake system is actuated, see EV2.2.2
			Délais faible	100ms	Bon sens
	FS7	Récupérer l’état des WSS	PIN supportant un NPN output	0V-Vdd		Voir Stéphane Guerel en charge de la conception du différentiel	Un différentiel pourrait être installé dans le véhicule. Avoir un différentiel implique une nouvelle utilisation des valeurs de vitesse mesurée
			Stockage vm de l’état des capteurs	1-bit
			Stockage nvm de l’état des capteurs	1-bit
			Délais d’actualisation des variables	1,6ms	Vitesse max mesurable
	FS8	Pouvoir envoyer des informations pour l’affichage de l’écran à une Teensy	Protocole de communication compatible	CAN		Capable d’envoyer la même quantité d’information au moins que le VCU Écotron	Niveaux LV et HV (pourcentages), température HV (en °C), APPS fault (si il y a une erreur ou pas), l’état du TS (actif ou non), l’état du R2D mode (actif ou non)
			Bande passante suffisante	3 uint8 + 3 booleens toutes les 0,5s	Support écran
			Format de données compatibles	données lisibles par l’écran utilisé
	FS9	Transformer les données obtenues des capteurs de vitesse en vitesses de roues	Mémoire suffisante	1-bit toutes les 1,6ms pendant 0,8s		Dispositif actuel	Le capteur est à effet Hall, le disque de mesure a 23 dents. / Le capteur envoyé la masse lorsque un obstacle est présent et la source lorsque il y a un trou dans le disque.
			Précision satisfaisante	Incertitudes < 0,3 km/h		Vitesse du véhicule	Vitesses de roues limites : 0,8 – 150 km/h / Temps de sauvegarde des variables : 0,8 s
	FS10	Mesurer la tension aux bornes de la batterie LV	Mesurer une tension 12V	9,1V-14,5V		Intervalle d’utilisation de la batterie TYVA	Conformément à la specsheet et les informations envoyées par le constructeur.
			Stockage vm de la tension mesurée	8-bits	Bon sens
			Stockage nvm de la tension mesurée	8-bits	Bon sens
			Durée d’actualisation des variables	200ms	Bon sens
	FS11	Pouvoir être alimenté par la batterie LV 12V	Supporter une alimentation 12V	9,1V-14,5V		Intervalle d’utilisation de la batterie TYVA	//
	FS12	Traiter la valeur de HV_SoC envoyé par l’AMS pour la rendre compatible avec l’affichage de l’écran	//	//	//	//	//
	FS13	Recevoir et stocker les données envoyées par l’AMS	Protocole de communication compatible	CAN		Voir Arthur Montier en charge de l’AMS	Cette partie dépend fortement de ce que envoie l’AMS et la fréquence d’envoi
			Stockage vm des données envoyées par l’AMS	HV_temp, HV_SoC,8-bits	Taille arbitraire, possiblement d’autres données envoyées
			Stockage nvm des données envoyées par l’AMS	HV_temp, HV_SoC, 8-bits	Taille arbitraire, possiblement d’autres données envoyées
	FS14	Récupérer l’état des APPS	PIN supportant une entrée potentiométrique	0V-Vdd		Compatibilité avec la référence de capteur actuelle	Nous utilisons déjà potentiomètres. Le VCU doit pouvoir au moins traiter les signaux provenant de ce capteur.
			Stockage vm de l’état des capteurs	8-bits	Bon sens
			Stockage nvm de l’état des capteurs	8-bits	Bon sens
			Mesures fiables (résistance au bruit)	Filtre passe-bas		Règle T11.8.7	The APPS signals are SCSs, see T11.9.
	FS15	Pouvoir traiter les informations obtenues des APPS pour les envoyer à l’onduleur	Pouvoir repérer une erreur sur les APPS	Répérer une différence de 10 % sur les valeurs des 2 APPS		Règle T11.8.8	If an implausibility occurs between the values of the APPSs and persists for more than 100 ms / • [EV ONLY] The power to the motor(s) must be immediately shut down completely. It is not necessary to completely deactivate the TS, the motor controller(s) shutting / down the power to the motor(s) is sufficient. / • [CV ONLY] The power to the electronic throttle must be immediately shut down.
						Règle T11.8.9	Implausibility is defined as a deviation of more than ten percentage points pedal travel / between any of the used APPSs or any failure according to T11.9.
			Envoyer la commande de couple à l’onduleur	(Différentiel ?)		Voir Stéphane Guerel en charge de la conception du différentiel	Un différentiel pourrait être installé dans le véhicule. Avoir un différentiel implique une nouvelle utilisation des valeurs de vitesse mesurée
	FS16	Pouvoir recevoir les informations de l’onduleur	Stockage nv de la température des IGBT dans l’onduleur	8-bits	Bon sens	Bamocar (onduleur actuel)	Doit pouvoir communiquer avec le bamocar, température des IGBT pouvant aller jusqu’à 150°C
			Stockage nvm de la tension côté véhicule	8-bits	Bon sens
	FS17	Traiter les cas d’erreurs sur un signal critique en ouvrant les AIRs	Capacité de calcul suffisante	Tests « if »		Règle T11.9.4	The maximum allowed delay of messages according to T11.9.2.d must be chosen depending / on the impact of delayed messages to the connected system, but must not exceed 500 ms.
						Règle T11.9.3	If a signal failure is correctable, e.g. due to redundancy or worst case values, the safe state / must be entered as soon as an additional non correctable failure occurs.
			Capacité de détecter les erreurs et les traiter en conséquences			Règle T11.9.5	Safe state is defined depending on the signals as follows: / • signals only influencing indicators – Indicating a failure of its own function or of the / connected system / • LV battery signals – At least one pole is electrically disconnected from the rest of the / vehicle / • [EV ONLY] For all others signals – opened SDC and opened AIRs / • [CV ONLY] For all others signals – opened SDC and stopped engine
	FS18	Contrôler l’état d’un bouton TS ON	Pouvoir déterminer si il est ouvert ou fermé
			Stockage vm de l’état du bouton	Booléen
			Stockage nvm de l’état du bouton	Booléen
	FS19	Contrôler deux interrupteurs normalement ouverts pour les AIRs	Ouverture/fermeture d’un interrupteur normalement ouvert 12VDC	9V-15V / 100mA min
			Pouvoir contrôler l’état de l’interrupteur à travers un interrupteur secondaire
			Stockage vm de l’état des AIRs	1-bit
			Stockage nvm de l’état des AIRs	1-bit
	FS20	Contrôler un interrupteur normalement ouvert pour la précharge ou décharge	Pouvoir envoyer une tension de 12V	8-16VDC		Relais actuel	Doit pouvoir supporter les caractéristiques minimales du relai actuel
			Pouvoir supporter un courant de 461 mA
	FS21	Pouvoir lancer la précharge et fermer les AIRS lors de l’activation du bouton TS ON	Capacité de calcul suffisante
			Mémoire suffisante
	FS22	Pouvoir être raccordé à la masse du châssis	PIN de masse
	FS23	Résister aux contraintes de l’environnement	Température de fonctionnement	0°C-85°C		Règle IN 9.2.6	Water will be sprayed at the vehicle from any possible direction. The water spray is similar / to a vehicle driving in rain and not a direct high-pressure stream of water.
			Étanchéité	Casing étanche IP55
			Résistance aux vibrations	Avoir un casing assez lourd par rapport au VCU pour supporter les contraintes mécaniques du déplacement du véhicule
			Volume enveloppe	210x150x45mm
			EM interférences	Avoir un casing qui protège des ondes EM
	FS24	Contrôler l’état d’un interrupteur Dry/Wet	Pouvoir déterminer si il est ouvert ou fermé
			Stockage vm de l’état du bouton	Booléen
			Stockage nvm de l’état du bouton	Booléen

## Maintenance
Diagramme d’interaction	N° fonction	Fonction	Critères	Limites
	FS1	Permettre à un ordinateur de modifier le code du VCU	Connexion à l’ordinateur EPSA possible	//
			Interface de programmation sur ordinateur pour le VCU	//
	FS2	Résister aux contraintes de l’environnement	Température de fonctionnement en programmation	0°C/40°C
			Résistance à l’air ambiant	//
	FS3	Pouvoir fonctionner branché à un ordinateur en CAN	Fonctionnement du VCU même branché

## Stockage
Diagramme d’interaction	N° fonction	Fonction	Critères	Limites
	FS1	Résister aux contraintes de l’environnement	Température de fonctionnement en programmation	-15°C/40°C
			Résistance à l’air ambiant	//
	FS2	Avoir des connexions aux périphériques résistantes	Connexion aux éléments extérieurs persistante sur une grande durée	//

## Synthèse données
Lien	Pin Input	Pin Output	Pin Input ADC	PIN CAN	Intervalle de mesure (en s)	Durée préservation sur RAM (s)	Variables créés	Variables sauvegardées	Taille maximale sur RAM (en bit)	Taille maximale sur RAM (en o)	Taille maximale en stockage pour 30 minutes d’utilisations (en bit)	Taille maximale en stockage pour 30 minutes d’utilisations (en ko)
R2D Button	1	0	0	0	0,1	1	1*1bit	1*1bit	10	1,25	18000	2,25
APPS	0	0	2	0	0,01	0,1	2*8bit	2*8bit	160	20	2880000	360
BPS	0	0	2	0	0,1	1	2*8bit	2*8bit	160	20	288000	36
WSS	4	0	0	0	0,0016	0,1	4*1bit + 4*8bit	4*8bit	282	35,25	5760000	720
Brake Light	0	1	0	0	0,25	0,25	1*1bit	1*1bit	1	0,125	7200	0,9
AMS	0	0	0	1	0,2	0,2	2*8bit	2*8bit	16	2	144000	18
AIR	2	2	0	0	0,03	0,03	4*1bit	4*1bit	4	0,5	240000	30
TS ON Button	1	0	0	0	0,1	1	1*1bit	1*1bit	10	1,25	18000	2,25
Relais charge	0	2	0	0	0,3	0,3	2*1bit	2*1bit	2	0,25	12000	1,5
Onduleur	0	0	0	1	0,2	0,2	3*8bit	3*8bit	24	3	216000	27
Dry/Wet switch	1	0	0	0	1	1	1*1bit	1*1bit	1	0,125	1800	0,225
Battery LV	0	0	1	0	0,3	0,3	1*8bit	1*8bit	8	1	48000	6
Écran	0	0	0	1	0,5	0,5			0	0	0	0
Total	9	5	5	3					678	84,75	9633000	1204,125

## Synthèse CdC
Catégorie	Limites
PINS	9 Input / 5 Input ADC / 2 Output 12 VDC 461 mA / 1 Output 12 VDC 140 mA / 2 Output 12 VDC 100 mA / 1 CAN / 1 connexion mémoire externe / 1 connexion ordinateur EPSA
Mémoire	RAM : 1 ko / Data stockage : 1,2 Mo
Résistance à l’environnement	Température : -15°C – 85°C
Horloge	Fréquence horloge microcontrôleur : 1MHz
Alimentation	Tension d’alimentation : 9,1 – 14,5 VDC (on pourra convertir la tension dans un intervalle plus utilisé) / Courant maximal : 1,262 A
Annexe	Temps de livraison : 1 semaine / Réalisable au H9 / Volume enveloppe : 210*150*45 mm